## Hoja1
Control Signals
NUM | Bytes | Mnemonic | OC | HEX | Operands | PC SRC MUX | Load PC | WR RAM | LOAD MS MUX | MBR MUX | MAR MUX | SPTR DEC | SPTR INC | PM BUS | B BUS | LOAD B | PC INC | ALU SIGNAL | ALU BUS | A SRC MUX | A BUS | LOAD A | PORT SELECT | Port Bus | WR PORT | SEL_REGISTER_BANK |  | LOAD_EN_REGISTER_BANK
0 | 2 | NOP | 00000 | 0x00 |  | 0 | 0 | 0 | 0 | 0 | 0 | 0 | 0 | 0 | 0 | 0 | 1 | 0 | 0 | 0 | 0 | 0 | 0 | 0 | 0 | 0 |  | 0
1 | 2 | JMP | 00001 | 0x01 | code addr | 1 | 1 | 0 | 0 | 0 | 0 | 0 | 0 | 0 | 0 | 0 | 0 | 0 | 0 | 0 | 0 | 0 | 0 | 0 | 0 | 0 |  | 0
2 | 2 | CALL | 00010 | 0x02 | code addr | 1 | 1 | 1 | 1 | 1 | 1 | 1 | 0 | 0 | 0 | 0 | 0 | 0 | 0 | 0 | 0 | 0 | 0 | 0 | 0 | 0 |  | 0
3 | 2 | RET | 00011 | 0x03 |  | 0 | 1 | 0 | 1 | 0 | 1 | 0 | 1 | 0 | 0 | 0 | 0 | 0 | 0 | 0 | 0 | 0 | 0 | 0 | 0 | 0 |  | 0
4 | 2 | CJNE | 00100 | 0x04 | A,k,code addr | 1 | 1/0 | 0 | 0 | 0 | 0 | 0 | 0 | 1 | 0 | 1 | 1/0 | 2 | 0 | 0 | 0 | 0 | 0 | 0 | 0 | 0 |  | 0
5 | 2 | ROTL | 00101 | 0x05 | A | 0 | 0 | 0 | 0 | 0 | 0 | 0 | 0 | 0 | 0 | 0 | 1 | 5 | 1 | 0 | 0 | 1 | 0 | 0 | 0 | 0 |  | 0
6 | 2 | ROTR | 00110 | 0x06 | A | 0 | 0 | 0 | 0 | 0 | 0 | 0 | 0 | 0 | 0 | 0 | 1 | 6 | 1 | 0 | 0 | 1 | 0 | 0 | 0 | 0 |  | 0
7 | 2 | SWAP | 00111 | 0x07 | A | 0 | 0 | 0 | 0 | 0 | 0 | 0 | 0 | 0 | 0 | 0 | 1 | 7 | 1 | 0 | 0 | 1 | 0 | 0 | 0 | 0 |  | 0
8 | 2 | SUM | 01000 | 0x08 | A,B | 0 | 0 | 0 | 0 | 0 | 0 | 0 | 0 | 0 | 0 | 0 | 1 | 4 | 1 | 0 | 0 | 1 | 0 | 0 | 0 | 0 |  | 0
9 | 2 | SUB | 01001 | 0x09 |  | 0 | 0 | 0 | 0 | 0 | 0 | 0 | 0 | 0 | 0 | 0 | 1 | 10 | 1 | 0 | 0 | 1 | 0 | 0 | 0 | 0 |  | 0
10 | 2 | MULT | 01010 | 0x0A | A,B | 0 | 0 | 0 | 0 | 0 | 0 | 0 | 0 | 0 | 0 | 0 | 1 | 8 | 1 | 0 | 0 | 1 | 0 | 0 | 0 | 0 |  | 0
11 | 2 | DIV | 01011 | 0x0B | A,B | 0 | 0 | 0 | 0 | 0 | 0 | 0 | 0 | 0 | 0 | 0 | 1 | 9 | 1 | 0 | 0 | 1 | 0 | 0 | 0 | 0 |  | 0
12 | 2 | AND | 01100 | 0x0C | A,B | 0 | 0 | 0 | 0 | 0 | 0 | 0 | 0 | 1 | 0 | 0 | 1 | 0 | 1 | 0 | 0 | 1 | 0 | 0 | 0 | 0 |  | 0
13 | 2 | OR | 01101 | 0x0D | A,B | 0 | 0 | 0 | 0 | 0 | 0 | 0 | 0 | 1 | 0 | 0 | 1 | 1 | 1 | 0 | 0 | 1 | 0 | 0 | 0 | 0 |  | 0
14 | 2 | NOT | 01110 | 0x0E | A | 0 | 0 | 0 | 0 | 0 | 0 | 0 | 0 | 0 | 0 | 0 | 1 | 3 | 1 | 0 | 0 | 1 | 0 | 0 | 0 | 0 |  | 0
15 | 2 | NOT | 01111 | 0x0F | k | 0 | 0 | 0 | 0 | 0 | 0 | 0 | 0 | 1 | 0 | 0 | 1 | 3 | 1 | 0 | 0 | 1 | 0 | 0 | 0 | 0 |  | 0
16 | 2 | XOR | 10000 | 0x10 | A,B | 0 | 0 | 0 | 0 | 0 | 0 | 0 | 0 | 1 | 0 | 0 | 1 | 2 | 1 | 0 | 0 | 1 | 0 | 0 | 0 | 0 |  | 0
17 | 2 | MOV | 10001 | 0x11 | A,B | 0 | 0 | 0 | 0 | 0 | 0 | 0 | 0 | 0 | 0 | 1 | 1 | 0 | 0 | 0 | 1 | 0 | 0 | 0 | 0 | 0 |  | 0
18 | 2 | MOVAR | 10010 | 0x12 | A,B(data addr) | 0 | 0 | 1 | 1 | 0 | 0 | 0 | 0 | 0 | 0 | 0 | 1 | 0 | 0 | 0 | 0 | 0 | 0 | 0 | 0 | 0 |  | 0
19 | 2 | MOVAP | 10011 | 0x13 | A,Pn | 0 | 0 | 0 | 0 | 0 | 0 | 0 | 0 | 0 | 0 | 0 | 1 | 0 | 0 | 0 | 1 | 0 | n | 0 | 1 | 0 |  | 0
20 | 2 | MOVBA | 10100 | 0x14 | B,A | 0 | 0 | 0 | 0 | 0 | 0 | 0 | 0 | 0 | 1 | 0 | 1 | 0 | 0 | 0 | 0 | 1 | 0 | 0 | 0 | 0 |  | 0
21 | 2 | MOVRA | 10101 | 0x15 | B(data addr),A | 0 | 0 | 0 | 1 | 1 | 0 | 0 | 0 | 0 | 0 | 0 | 1 | 0 | 0 | 1 | 0 | 1 | 0 | 0 | 0 | 0 |  | 0
22 | 2 | MOVPA | 10110 | 0x16 | Pn,A | 0 | 0 | 0 | 0 | 0 | 0 | 0 | 0 | 0 | 0 | 0 | 1 | 0 | 0 | 0 | 0 | 1 | n | 1 | 0 | 0 |  | 0
23 | 2 | MOVKB | 10111 | 0x17 | k,B | 0 | 0 | 0 | 0 | 0 | 0 | 0 | 0 | 1 | 0 | 1 | 1 | 0 | 0 | 0 | 0 | 0 | 0 | 0 | 0 | 0 |  | 0
24 | 2 | MOV Rn, k | 11000 | 0x18 | k, Rn (7-4) | 0 | 0 | 0 | 0 | 0 | 0 | 0 | 0 | 0 | 0 | 0 | 1 | 0 | 0 | 0 | 0 | 0 | 0 | 0 | 0 | Rn |  | 1
25 | 2 | MOV Rm, Rn | 11001 | 0x19 | Rm (3 -0), Rn (7-4) | 0 | 0 | 0 | 0 | 0 | 0 | 0 | 0 | 0 | 0 | 0 | 1 | 0 | 0 | 0 | 0 | 1 | 0 | 0 | 0 | Rn | Rm | 1
26 | 2 | MOV A, Rn | 11010 | 0x1A | Rn(7-4) | 0 | 0 | 0 | 0 | 0 | 0 | 0 | 0 | 0 | 0 | 0 | 1 | 0 | 0 | 0 | 0 | 1 | 0 | 0 | 0 | Rn |  | 0
27 | 2 | MOV B, Rn | 11011 | 0x1B | Rn(7-4) | 0 | 0 | 0 | 0 | 0 | 0 | 0 | 0 | 0 | 0 | 1 | 1 | 0 | 0 | 0 | 0 | 0 | 0 | 0 | 0 | Rn |  | 0
28 | 2 | MOV Rn, A | 11100 | 0x1C | Rn(7-4) | 0 | 0 | 0 | 0 | 0 | 0 | 0 | 0 | 0 | 0 | 0 | 1 | 0 | 0 | 0 | 0 | 0 | 0 | 0 | 0 | Rn |  | 1
29 | 2 |  | 11101 | 0x1D
30 | 2 |  | 11110 | 0x1E
31 | 2 |  | 11111 | 0x1F
[13 empty] | 2da | Fases
3ra
|  |  | Modulo | BUS SELECT | [8 empty] | 4ta | [8 empty] | "000" | 11111 | "0000" | "0000"
|  |  | A | 0x00 |  | CNJE |  | PSW AND PC INC |  |  |  |  | 5ta |  |  |  |  | Execution Control {31-30} |  |  |  | DIR {15-13} | OC {12-8} | DIR {7-4} | DATA {3-0}
|  |  | B | 0x01 |  |  |  | NOT PSW AND PC LOAD |  |  |  |  | 6ta |  |  |  |  | !SPW_EN(31) !SPW_ALU_END(30) |  |  |  | Address High Part | Operation Code | Address Low Part | Operand’s Data
|  |  | PM | 0x02 | [8 empty] | 7ma
|  |  | PORTA | 0x03 | [8 empty] | 8va
|  |  | PORTB | 0x04
|  |  | PORTC | 0x05
|  |  | ALU | 0x06
|  |  | RegBank | 0x07